## Arkusz1
Zał nr 2 do formularza oferty
Kosztorys ofertowy
"Budowa przepustu przez potok Zabrodzie w miejscowości Solina, w ciągu drogi publicznej zlokalizowanej na działkach Nr ew. 84 i 115"
Lp. | Numer SST (podstawa wyceny) | Numer pozycji cenowej | Wyszczególnienie elementów | Jednostka |  | Cena jednostkowa | Wartość netto
|  |  |  | Nazwa | Ilość
ROBOTY DROGOWE
x | D 01.00.00 |  | ROBOTY PRZYGOTOWAWCZE | x | x | x | x
x | D 01.01.01 |  | Odtworzenie (wyznaczenie) trasy i punktów wysokościowych | x | x | x | x
1 | D 01.01.01 | 21 | Wyznaczenie trasy i punktów wysokościowych w terenie równinnym | km | 0.1 | 0 | 0
x | D 01.02.02 |  | Zdjęcie warstwy humusu lub (i) darniny | x | x | x | x
2 | D 01.02.02 | 12 | Mechaniczne usunięcie warstwy ziemi urodzajnej (humusu) gr. w-wy do 15cm | m2 | 263.68 | 0 | 0
x | D 01.02.03 |  | Wyburzenie obiektów budowlanych | x | x | x | x
3 | D 01.02.03 | 11 | Rozbiórki obiektów kubaturowych wraz z odwozem elementów i gruzu na składowisko Wykonawcy | m3 | 9 | 0 | 0
x | D 01.02.04 |  | Rozbiórka elementów dróg, ogrodzeń i przepustów | x | x | x | x
4 | D 01.02.04 | 11 | Rozebranie podbudowy z kruszywa o średniej grubości 35 cm | m2 | 44 | 0 | 0
5 | D 01.02.04 | 22 | Rozebranie nawierzchni z mieszanek mineralno - bitumicznych o średniej grubości 10 cm (ew. frezowanie) | m2 | 25 | 0 | 0
6 | D 01.02.04 | 62 | Rozebranie istniejących barier ochronnych typu SP-04 | m | 36 | 0 | 0
7 | D 01.02.04 | 72 | Rozebranie przepustu z rur betonowych fi 2x120 cm | m | 20.2 | 0 | 0
8 | D 01.02.04 | 75 | Rozebranie istniejących koszy siatkowo - kamiennych | m3 | 28 | 0 | 0
|  |  | razem: ROBOTY PRZYGOTOWAWCZE |  |  |  | 0
x | D 02.00.00 |  | ROBOTY ZIEMNE | x | x | x | x
x | D 02.01.01 |  | Wykonanie wykopów w gruntach kategorii I-V | x | x | x | x
9 | D 02.01.01 | 11 | Roboty ziemne wykonywane mechanicznie w gr. kat. I-V wraz z zabezpieczeniem wykopu przed wodą | m3 | 130.94 | 0 | 0
10 | D 02.01.01 | 12 | Roboty ziemne wykonywane mechanicznie w gr. kat. I-V | m3 | 214 | 0 | 0
x | D 02.02.01 |  | Wykonanie wykopów w gruntach skalistych | x | x | x | x
11 | D 02.01.01 | 11 | Wykonanie wykopów w gruntach skalistych wraz z zabezpieczeniem wykopu przed wodą | m3 | 130.94 | 0 | 0
x | D 02.03.01 |  | Wykonanie nasypów | x | x | x | x
12 | D 02.03.01 | 11 | Wykonanie nasypów mechanicznie z gruntów kategorii I-VI z uzyskanego z wykopu | m3 | 11 | 0 | 0
13 | D 02.03.01 | 12 | Wykonanie nasypów mechanicznie z gruntów kategorii I-VI z uzyskanego z dokopu | m3 | 147 | 0 | 0
|  |  | razem: ROBOTY ZIEMNE |  |  |  | 0
x | D 03.00.00 |  | ODWODNIENIE KORPUSU DROGOWEGO | x | x | x | x
x | D 03.01.01 |  | Przepusty pod koroną drogi | x | x | x | x
x | D 03.01.01 |  | Przepusty drogowe ramowe żelbetowee monolityczne o przekroju poprzecznym 6,00 x 2,00 m | x | x | x | x
14 | D 03.01.01 | 46 | Wykonanie systemowego deskowania ustroju nośnego wraz z konstrukcją wsporczą | kpl | 1 | 0 | 0
15 | D 03.01.01 | 46 | Wykonanie konstrukcji przepustu z betonu klasy C25/30 (B30) - nad wodą | m3 | 53.4 | 0 | 0
16 | D 03.01.01 | 46 | Wykonanie zbrojenia płyty zespolonej ze stali klasy AIII N (B500SP) | kg | 8667 | 0 | 0
17 | D 03.01.01 | 46 | Wykonanie nadbetonu na konstrukcji przepustu z betonu klasy C25/30 (B30) - nad wodą | m3 | 4.8 | 0 | 0
18 | D 03.01.01 | 46 | Wykonanie zbrojenia nadbetonu przepustu skrzynkowego ze stali klasy AIII N (B500SP) | kg | 336 | 0 | 0
|  |  | razem: ODWODNIENIE KORPUSU DROGOWEGO |  |  |  | 0
x | D 04.00.00 |  | PODBUDOWY | x | x | x | x
x | D 04.01.01 |  | Koryto wraz z profilowaniem i zagęszczeniem podłoża | x | x | x | x
19 | D 04.01.01 | 10 | Wykonanie koryta mechanicznie wraz z profilowaniem i zagęszczeniem podłoża w gruntach kat. I-IV, średnia głębokość koryta 50 cm | m2 | 298 | 0 | 0
x | D 04.02.01 |  | Warstwy odsączające i odcinające | x | x | x | x
20 | D 04.02.01 | 11 | Wykonanie warstwy mrozochronnej z piasku, gr. warstwy 20 cm | m2 | 298 | 0 | 0
x | D 04.03.01 |  | Oczyszczenie i skropienie warstw konstrukcyjnych | x | x | x | x
21 | D 04.03.01 | 12 | Oczyszczenie warstw konstrukcyjnych mechanicznie | m2 | 561 | 0 | 0
22 | D 04.03.01 | 22 | Skropienie warstw konstrukcyjnych emulsją asfaltową | m2 | 561 | 0 | 0
x | D 04.04.02 |  | Podbudowa z kruszywa łamanego stabilizowanego mechanicznie | x | x | x | x
23 | D 04.04.02 | 25 | Wykonanie podbudowy z kruszywa łamanego 0/31,5, warstwa górna, grubość 20 cm | m2 | 286 | 0 | 0
|  |  | razem: PODBUDOWY |  |  |  | 0
x | D 05.00.00 |  | NAWIERZCHNIE | x | x | x | x
x | D 05.03.05 |  | Nawierzchnia z betonu asfaltowego | x | x | x | x
24 | D 05.03.13 | 16 | Wykonanie nawierzchni z betonu asfaltowego, warstwa wiążąca, AC 16W, grubość warstwy 5 cm | m2 | 275 | 0 | 0
25 | D 05.03.13 | 27 | Wykonanie nawierzchni z betonu asfaltowego warstwa ścieralna AC 11S, grubość warstwy 4 cm | m2 | 275 | 0 | 0
x | D 05.03.11 |  | Recykling (remixing) | x | x | x | x
26 | D 05.03.11 | 35 | Wykonanie frezowania nawierzchni asfaltowych na zimno, średnia gr. warstwy 6 cm | m2 | 35 | 0 | 0
|  |  | razem: NAWIERZCHNIE |  |  |  | 0
x | D 06.00.00 |  | ROBOTY WYKOŃCZENIOWE | x | x | x | x
x | D 06.01.01 |  | Umocnienie skarp przez humusowanie z obsianiem | x | x | x | x
27 | D 06.01.01 | 16 | Humusowanie z obsianiem skarp przy grubości humusu 10 cm | m2 | 139.23 | 0 | 0
28 | D 06.01.01 | 42 | Umocnienie skarp rowów elementami prefabrykowanymi typu krata 60x40x8 cm z zastabilizowaniem kołkami na podsypce cementowo - piaskowej 1:4 grubości 10 cm z uzupełnieniem spoin betonem C12/15 | m2 | 65.2 | 0 | 0
29 | D 06.01.01 | 61 | Umocnienie dna rowów elementami prefabrykowanymi korytkowymi typu ciężkiego wg KPED 01.13, o wymiarach 590x680x740 mm, wraz z wykonaniem umocnionego wylotu za pomocą głazów kamiennych | m | 21 | 0 | 0
x | D 06.03.01 |  | Ścinanie i uzupełniania poboczy | x | x | x | x
30 | D 06.03.01 | 32 | Wykonanie uzupełnienia poboczy kruszywem łamanym kamiennym 0/31,5, stabilizowanym mechanicznie gr. 20 cm | m2 | 29.75 | 0 | 0
|  |  | razem: ROBOTY WYKOŃCZENIOWE |  |  |  | 0
x | D 07.00.00 |  | OZNAKOWANIE I URZĄDZENIA BEZPIECZEŃSTWA RUCHU | x | x | x | x
x | D 07.05.01 |  | Bariery ochronne stalowe | x | x | x | x
31 | D 07.05.01 | 11 | Ustawienie barier ochronnych stalowych jednostronnych - bezprzekładkowych typu N2, W2, B | m | 48 | 0 | 0
|  |  | razem: OZNAKOWANIE I URZĄDZENIA BEZPIECZEŃSTWA RUCHU |  |  |  | 0
x | D 10.07.01 |  | ZJAZDY DO GOSPODARSTW I NA DROGI BOCZNE | x | x | x | x
x | D 10.07.01 |  | Wykonanie zjazdów na drogi boczne | x | x | x | x
32 | D 10.07.01 | 12 | Wykonanie zjazdów na drogi boczne z nawierzchiną utwardzoną z betonu asfaltowego o średniej grubości 10 cm na podbudowie z kruszywa łamanego stabilizowanego mechanicznie gr. 30 cm | m2 | 40 | 0 | 0
|  |  | razem: ZJAZDY DO GOSPODARSTW I NA DROGI BOCZNE |  |  |  | 0
ROBOTY MOSTOWE
x | M 21.00.00 |  | FUNDAMENTY | x | x | x | x
x | M 21.15.01 |  | Wzmocnienie podłoża fundamentów bezpośrednich poprzez wymianę gruntu | x | x | x | x
33 | M 21.15.01 | 11 | Wzmocnienie podloża fundamentów bezpośrednich poprzez wymianę gruntu na nośny - wykonanie materaca z kruszywa łamanego otoczonego geokompozytem, z zabezpieczeniem wykopu w wodzie i pompowaniem wody | m3 | 40.38 | 0 | 0
x | M 21.20.01 |  | Ławy fundamentowe | x | x | x | x
34 | M 21.20.01 | 38 | Wykonanie ław fundamentowych w deskowaniu, beton klasy C25/30, z zabezpieczeniem wykopu w wodzie | m3 | 55.3 | 0 | 0
35 | M 21.20.01 | 96 | Wykonanie zbrojenia ław ze stali klasy A III | kg | 5685 | 0 | 0
|  |  | razem: FUNDAMENTY |  |  |  | 0
x | M 26.00.00 |  | ODWODNIENIE | x | x | x | x
x | M 26.01.01 |  | WPUSTY MOSTOWE | x | x | x | x
36 | M 26.01.01 | 01 | Koszt wpustu żeliwnego WM150 mm - odpływ pionowy | szt. | 1 | 0 | 0
37 | M 26.01.01 | 51 | Montaż wpustów żeliwnych d=150 mm | szt. | 1 | 0 | 0
|  |  | razem: ODWODNIENIE |  |  |  | 0
x | M 27.00.00 |  | HYDROIZOLACJA | x | x | x | x
x | M 27.01.01. |  | Powłokowa izolacja bitumiczna "na zimno" | x | x | x | x
38 | M 27.01.01. | 11 | Wykonanie powłokowej izolacji bitumicznej na zimno, powierzchnie pionowe | m2 | 121.6 | 0 | 0
x | M 27.02.01 |  | IZOLACJE ARKUSZOWE | x | x | x | x
39 | M 27.02.01 | 01 | Koszt papy zgrzewalnej | m2 | 69.7 | 0 | 0
40 | M 27.02.01 | 51 | Wykonanie izolacji z papy zgrzewalnej na betonowych płaszczyznach poziomych - 1 x papa | m2 | 69.7 | 0 | 0
|  |  | razem: HYDROIZOLACJA |  |  |  | 0
x | M 28.00.00 |  | WYPOSAŻENIE | x | x | x | x
x | M 28.05.05 |  | BARIERO-PORĘCZE | x | x | x | x
41 | M 28.05.05 | 01 | Koszt stalowych bariero-poręczy | m | 27 | 0 | 0
42 | M 28.05.05 | 51 | Montaż stalowych bariero-poręczy o rozstawie słupków 1m i 1,33m. | m | 27 | 0 | 0
|  |  | razem: WYPOSAŻENIE |  |  |  | 0
x | M.29.03.00 |  | ROBOTY ZIEMNE W REJONIE PRZYCZÓŁKÓW | x | x | x | x
x | M.29.03.01 |  | ZASYPKA ZA PRZEPUSTEM | x | x | x | x
43 | M.29.03.01 | 11 | Wykonanie zasypki za ścianami przepustu - zasypanie przestrzeni za ścianami przyczółka gruntem piaszczystym | m3 | 159.1 | 0 | 0
|  |  | razem: ROBOTY ZIEMNE W REJONIE PRZYCZÓŁKÓW |  |  |  | 0
x | M 29.00.00 |  | ROBOTY REGULACYJNE | x | x | x | x
x | M 29.30.01 |  | Umocnienie konstrukcjami kamiennymi skarp i dna rzeki, kanałów i rowów | x | x | x | x
44 | M 29.30.01 | 01 | Wykonanie opaski kamiennej na brzegu z kamienia grubego, średnica powyżej 50cm | m3 | 122 | 0 | 0
45 | M 29.30.01 | 02 | Wykonanie profilowania i odbudowy istniejących skarp rzeki poprzez darninowanie | m2 | 100 | 0 | 0
46 | M 29.30.01 | 02 | Wykonanie profilowania istniejącego dna | m2 | 150 | 0 | 0
|  |  | razem: ROBOTY REGULACYJNE |  |  |  | 0
RAZEM: | [6 empty] | 0
PODATEK VAT 23% | [6 empty] | 0
RAZEM: | [6 empty] | 0